## Up
|  | sol / cal1/2cm-3/2 | density / kg/m3 | Mw | v / cm3 mol-1 |  | A | B | C
| n-propanol | 12 | 803 | 60 | 74.7198 |  | 16.1154 | 3483.67 | 205.807
| isopropanol | 11.6 | 786 | 60 | 76.3359 |  | 16.6796 | 3640.2 | 219.61
| Benzene | 9.2 | 876 | 78 | 89.0411 |  | 13.7819 | 2726.81 | 217.572
[8 empty] | P / kPa | T / oC
cal mol-1
|  | 1.987 | cal mol-1 K-1 | K |  | eta | 0.1
|  | x | vol | Phi | delta*Phi | ln gamma | gamma | Psat | K | y
eta | n-propanol | 0.2 | 14.944 | 0.17868 | 2.1441 | 0.37042 | 1.4483 | 47.9112 | 0.68484 | 0.13697
0 | isopropanol | 0.2 | 15.2672 | 0.18254 | 2.1175 | 0.23328 | 1.2627 | 87.8354 | 1.0946 | 0.21892
| Benzene | 0.6 | 53.4247 | 0.63878 | 5.8768 | 0.11217 | 1.1187 | 97.2324 | 1.0735 | 0.64411
|  | 1 | 83.6358 |  | 10.1384 |  |  |  |  | 1
| T = | 351.8159 | K | 78.6659
| P = | 101.325 | kPa
|  | x | vol | Phi | delta*Phi | ln gamma | gamma | Psat | K | y
eta | n-propanol | 0.2063 | 15.4149 | 0.18446 | 2.2135 | 0.36545 | 1.4412 | 48.0391 | 0.68326 | 0.14096
0.1 | isopropanol | 0.19811 | 15.1227 | 0.18096 | 2.0991 | 0.2293 | 1.2577 | 88.0582 | 1.093 | 0.21654
| Benzene | 0.59559 | 53.0319 | 0.63458 | 5.8382 | 0.11512 | 1.122 | 97.4196 | 1.0788 | 0.6425
|  | 1 | 83.5696 |  | 10.1508 |  |  |  |  | 1
| T = | 351.8779 | K | 78.7279
| P = | 101.325 | kPa
|  | x | vol | Phi | delta*Phi | ln gamma | gamma | Psat | K | y
eta | n-propanol | 0.21284 | 15.9032 | 0.19046 | 2.2855 | 0.36021 | 1.4336 | 48.1717 | 0.68157 | 0.14506
0.2 | isopropanol | 0.19626 | 14.982 | 0.17943 | 2.0813 | 0.22513 | 1.2525 | 88.2893 | 1.0913 | 0.21419
| Benzene | 0.5909 | 52.6142 | 0.63011 | 5.7971 | 0.1183 | 1.1256 | 97.6137 | 1.0844 | 0.64074
|  | 1 | 83.4994 |  | 10.1639 |  |  |  |  | 1
| T = | 351.942 | K | 78.792
| P = | 101.325 | kPa
|  | x | vol | Phi | delta*Phi | ln gamma | gamma | Psat | K | y
eta | n-propanol | 0.21961 | 16.4096 | 0.1967 | 2.3604 | 0.3547 | 1.4258 | 48.3096 | 0.67977 | 0.14929
0.3 | isopropanol | 0.19447 | 14.8452 | 0.17795 | 2.0642 | 0.22074 | 1.247 | 88.5295 | 1.0895 | 0.21188
| Benzene | 0.58591 | 52.1704 | 0.62536 | 5.7533 | 0.12172 | 1.1294 | 97.8153 | 1.0903 | 0.63883
|  | 1 | 83.4251 |  | 10.1778 |  |  |  |  | 1
| T = | 352.0084 | K | 78.8584
| P = | 101.325 | kPa
|  | x | vol | Phi | delta*Phi | ln gamma | gamma | Psat | K | y
eta | n-propanol | 0.22665 | 16.9351 | 0.20319 | 2.4383 | 0.34892 | 1.4175 | 48.4531 | 0.67786 | 0.15363
0.4 | isopropanol | 0.19273 | 14.7123 | 0.17652 | 2.0476 | 0.21614 | 1.2413 | 88.7794 | 1.0876 | 0.20961
| Benzene | 0.58062 | 51.6992 | 0.62029 | 5.7067 | 0.12539 | 1.1336 | 98.0249 | 1.0967 | 0.63675
|  | 1 | 83.3465 |  | 10.1926 |  |  |  |  | 1
| T = | 352.0774 | K | 78.9274
| P = | 101.325 | kPa
|  | x | vol | Phi | delta*Phi | ln gamma | gamma | Psat | K | y
eta | n-propanol | 0.23395 | 17.4806 | 0.20994 | 2.5193 | 0.34284 | 1.4089 | 48.6028 | 0.67583 | 0.15811
0.5 | isopropanol | 0.19104 | 14.5834 | 0.17515 | 2.0317 | 0.21133 | 1.2353 | 89.04 | 1.0855 | 0.20739
| Benzene | 0.57501 | 51.1994 | 0.61491 | 5.6572 | 0.12935 | 1.1381 | 98.2434 | 1.1035 | 0.63451
|  | 1 | 83.2634 |  | 10.2082 |  |  |  |  | 1
| T = | 352.1492 | K | 78.9992
| P = | 101.325 | kPa
|  | x | vol | Phi | delta*Phi | ln gamma | gamma | Psat | K | y
eta | n-propanol | 0.24153 | 18.0473 | 0.21698 | 2.6037 | 0.33647 | 1.4 | 48.7589 | 0.6737 | 0.16272
0.6 | isopropanol | 0.18941 | 14.4586 | 0.17383 | 2.0165 | 0.20629 | 1.2291 | 89.3119 | 1.0834 | 0.2052
| Benzene | 0.56906 | 50.6697 | 0.60919 | 5.6045 | 0.1336 | 1.1429 | 98.4711 | 1.1107 | 0.63208
|  | 1 | 83.1756 |  | 10.2247 |  |  |  |  | 1
| T = | 352.2239 | K | 79.0739
| P = | 101.325 | kPa
|  | x | vol | Phi | delta*Phi | ln gamma | gamma | Psat | K | y
eta | n-propanol | 0.24941 | 18.6362 | 0.22431 | 2.6917 | 0.32979 | 1.3907 | 48.9223 | 0.67145 | 0.16747
0.7 | isopropanol | 0.18783 | 14.3381 | 0.17258 | 2.0019 | 0.20103 | 1.2227 | 89.5964 | 1.0811 | 0.20307
| Benzene | 0.56276 | 50.1085 | 0.60312 | 5.5487 | 0.13817 | 1.1482 | 98.7092 | 1.1185 | 0.62946
|  | 1 | 83.0828 |  | 10.2422 |  |  |  |  | 1
| T = | 352.3019 | K | 79.1519
| P = | 101.325 | kPa
|  | x | vol | Phi | delta*Phi | ln gamma | gamma | Psat | K | y
eta | n-propanol | 0.25761 | 19.2484 | 0.23195 | 2.7834 | 0.3228 | 1.381 | 49.0935 | 0.66911 | 0.17237
0.8 | isopropanol | 0.1863 | 14.2217 | 0.17138 | 1.988 | 0.19554 | 1.216 | 89.8944 | 1.0788 | 0.20098
| Benzene | 0.55609 | 49.5146 | 0.59667 | 5.4894 | 0.14309 | 1.1538 | 98.9584 | 1.1269 | 0.62665
|  | 1 | 82.9848 |  | 10.2608 |  |  |  |  | 1
| T = | 352.3833 | K | 79.2333
| P = | 101.325 | kPa
|  | x | vol | Phi | delta*Phi | ln gamma | gamma | Psat | K | y
eta | n-propanol | 0.26613 | 19.8854 | 0.23993 | 2.8791 | 0.31549 | 1.3709 | 49.2732 | 0.66667 | 0.17742
0.9 | isopropanol | 0.18484 | 14.1097 | 0.17024 | 1.9748 | 0.18981 | 1.209 | 90.2072 | 1.0764 | 0.19895
| Benzene | 0.54903 | 48.8863 | 0.58983 | 5.4265 | 0.14839 | 1.16 | 99.2198 | 1.1359 | 0.62363
|  | 1 | 82.8813 |  | 10.2804 |  |  |  |  | 1
| T = | 352.4686 | K | 79.3186
| P = | 101.325 | kPa
|  | x | vol | Phi | delta*Phi | ln gamma | gamma | Psat | K | y
eta | n-propanol | 0.275 | 20.5482 | 0.24825 | 2.979 | 0.30786 | 1.3605 | 49.4621 | 0.66414 | 0.18264
1 | isopropanol | 0.18343 | 14.0019 | 0.16916 | 1.9623 | 0.18385 | 1.2018 | 90.536 | 1.0739 | 0.19697
| Benzene | 0.54157 | 48.2221 | 0.58259 | 5.3598 | 0.1541 | 1.1666 | 99.4943 | 1.1455 | 0.62039
|  | 1 | 82.7722 |  | 10.3011 |  |  |  |  | 1
| T = | 352.5579 | K | 79.4079
| P = | 101.325 | kPa

## Down
|  | sol / cal1/2cm-3/2 | density / kg/m3 | Mw | v / cm3 mol-1 |  | A | B | C
| n-propanol | 12 | 803 | 60 | 74.7198 |  | 16.1154 | 3483.67 | 205.807
| isopropanol | 11.6 | 786 | 60 | 76.3359 |  | 16.6796 | 3640.2 | 219.61
| Benzene | 9.2 | 876 | 78 | 89.0411 |  | 13.7819 | 2726.81 | 217.572
[8 empty] | P / kPa | T / oC
cal mol-1
|  | 1.987 | cal mol-1 K-1 | K |  | eta | -0.1
|  | x | vol | Phi | delta*Phi | ln gamma | gamma | Psat | K | y
eta | n-propanol | 0.2 | 14.944 | 0.17868 | 2.1441 | 0.37042 | 1.4483 | 47.9112 | 0.68484 | 0.13697
0 | isopropanol | 0.2 | 15.2672 | 0.18254 | 2.1175 | 0.23328 | 1.2627 | 87.8354 | 1.0946 | 0.21892
| Benzene | 0.6 | 53.4247 | 0.63878 | 5.8768 | 0.11217 | 1.1187 | 97.2324 | 1.0735 | 0.64411
|  | 1 | 83.6358 |  | 10.1384 |  |  |  |  | 1
| T = | 351.8159 | K | 78.6659
| P = | 101.325 | kPa
|  | x | vol | Phi | delta*Phi | ln gamma | gamma | Psat | K | y
eta | n-propanol | 0.1937 | 14.473 | 0.17291 | 2.0749 | 0.37542 | 1.4556 | 47.7841 | 0.68645 | 0.13296
-0.1 | isopropanol | 0.20189 | 15.4116 | 0.18412 | 2.1358 | 0.23728 | 1.2678 | 87.614 | 1.0962 | 0.22132
| Benzene | 0.60441 | 53.8174 | 0.64296 | 5.9153 | 0.10925 | 1.1154 | 97.0461 | 1.0683 | 0.64571
|  | 1 | 83.702 |  | 10.1261 |  |  |  |  | 1
| T = | 351.7543 | K | 78.6043
| P = | 101.325 | kPa
|  | x | vol | Phi | delta*Phi | ln gamma | gamma | Psat | K | y
eta | n-propanol | 0.18762 | 14.0192 | 0.16736 | 2.0084 | 0.38015 | 1.4625 | 47.6617 | 0.68794 | 0.12907
-0.2 | isopropanol | 0.20384 | 15.56 | 0.18576 | 2.1548 | 0.24107 | 1.2726 | 87.4005 | 1.0977 | 0.22375
| Benzene | 0.60854 | 54.1852 | 0.64688 | 5.9513 | 0.10655 | 1.1124 | 96.8665 | 1.0635 | 0.64717
|  | 1 | 83.7643 |  | 10.1144 |  |  |  |  | 1
| T = | 351.6947 | K | 78.5447
| P = | 101.325 | kPa
|  | x | vol | Phi | delta*Phi | ln gamma | gamma | Psat | K | y
eta | n-propanol | 0.18177 | 13.5817 | 0.16203 | 1.9443 | 0.38462 | 1.4691 | 47.5435 | 0.68931 | 0.12529
-0.3 | isopropanol | 0.20583 | 15.712 | 0.18744 | 2.1743 | 0.24466 | 1.2772 | 87.1945 | 1.0991 | 0.22622
| Benzene | 0.6124 | 54.5291 | 0.65053 | 5.9849 | 0.10404 | 1.1096 | 96.6931 | 1.0589 | 0.64849
|  | 1 | 83.8229 |  | 10.1035 |  |  |  |  | 1
| T = | 351.6371 | K | 78.4871
| P = | 101.325 | kPa
|  | x | vol | Phi | delta*Phi | ln gamma | gamma | Psat | K | y
eta | n-propanol | 0.17612 | 13.1597 | 0.15689 | 1.8827 | 0.38884 | 1.4753 | 47.4293 | 0.69056 | 0.12162
-0.4 | isopropanol | 0.20787 | 15.8677 | 0.18918 | 2.1944 | 0.24805 | 1.2815 | 86.9954 | 1.1003 | 0.22871
| Benzene | 0.61601 | 54.8504 | 0.65393 | 6.0162 | 0.10171 | 1.1071 | 96.5254 | 1.0546 | 0.64966
|  | 1 | 83.8778 |  | 10.0933 |  |  |  |  | 1
| T = | 351.5813 | K | 78.4313
| P = | 101.325 | kPa
|  | x | vol | Phi | delta*Phi | ln gamma | gamma | Psat | K | y
eta | n-propanol | 0.17067 | 12.7525 | 0.15194 | 1.8233 | 0.39282 | 1.4811 | 47.3189 | 0.6917 | 0.11805
-0.5 | isopropanol | 0.20995 | 16.0268 | 0.19096 | 2.2151 | 0.25126 | 1.2856 | 86.803 | 1.1014 | 0.23124
| Benzene | 0.61938 | 55.1501 | 0.6571 | 6.0453 | 0.099559 | 1.1047 | 96.3632 | 1.0506 | 0.65071
|  | 1 | 83.9294 |  | 10.0837 |  |  |  |  | 1
| T = | 351.5272 | K | 78.3772
| P = | 101.325 | kPa
|  | x | vol | Phi | delta*Phi | ln gamma | gamma | Psat | K | y
eta | n-propanol | 0.16541 | 12.3593 | 0.14717 | 1.7661 | 0.39656 | 1.4867 | 47.2119 | 0.69272 | 0.11458
-0.6 | isopropanol | 0.21208 | 16.1893 | 0.19278 | 2.2363 | 0.25428 | 1.2895 | 86.6165 | 1.1023 | 0.23378
| Benzene | 0.62251 | 55.4291 | 0.66004 | 6.0724 | 0.097561 | 1.1025 | 96.2059 | 1.0468 | 0.65163
|  | 1 | 83.9777 |  | 10.0748 |  |  |  |  | 1
| T = | 351.4748 | K | 78.3248
| P = | 101.325 | kPa
|  | x | vol | Phi | delta*Phi | ln gamma | gamma | Psat | K | y
eta | n-propanol | 0.16033 | 11.9796 | 0.14258 | 1.7109 | 0.40009 | 1.492 | 47.1082 | 0.69364 | 0.11121
-0.7 | isopropanol | 0.21425 | 16.355 | 0.19465 | 2.2579 | 0.25712 | 1.2932 | 86.4357 | 1.1032 | 0.23636
| Benzene | 0.62542 | 55.6884 | 0.66278 | 6.0975 | 0.095712 | 1.1004 | 96.0534 | 1.0432 | 0.65244
|  | 1 | 84.0229 |  | 10.0664 |  |  |  |  | 1
| T = | 351.4239 | K | 78.2739
| P = | 101.325 | kPa
|  | x | vol | Phi | delta*Phi | ln gamma | gamma | Psat | K | y
eta | n-propanol | 0.15541 | 11.6126 | 0.13814 | 1.6577 | 0.4034 | 1.4969 | 47.0076 | 0.69446 | 0.10793
-0.8 | isopropanol | 0.21646 | 16.5237 | 0.19656 | 2.2801 | 0.2598 | 1.2967 | 86.2603 | 1.1039 | 0.23895
| Benzene | 0.62812 | 55.9289 | 0.6653 | 6.1208 | 0.094 | 1.0986 | 95.9053 | 1.0398 | 0.65312
|  | 1 | 84.0652 |  | 10.0585 |  |  |  |  | 1
| T = | 351.3743 | K | 78.2243
| P = | 101.325 | kPa
|  | x | vol | Phi | delta*Phi | ln gamma | gamma | Psat | K | y
eta | n-propanol | 0.15067 | 11.2578 | 0.13385 | 1.6063 | 0.4065 | 1.5015 | 46.9099 | 0.69516 | 0.10474
-0.9 | isopropanol | 0.21871 | 16.6954 | 0.19851 | 2.3027 | 0.2623 | 1.2999 | 86.0899 | 1.1045 | 0.24156
| Benzene | 0.63062 | 56.1515 | 0.66764 | 6.1423 | 0.092418 | 1.0968 | 95.7614 | 1.0366 | 0.6537
|  | 1 | 84.1046 |  | 10.0512 |  |  |  |  | 1
| T = | 351.3262 | K | 78.1762
| P = | 101.325 | kPa
|  | x | vol | Phi | delta*Phi | ln gamma | gamma | Psat | K | y
eta | n-propanol | 0.14607 | 10.9146 | 0.12972 | 1.5566 | 0.4094 | 1.5059 | 46.815 | 0.69577 | 0.10163
-1 | isopropanol | 0.22099 | 16.8698 | 0.20049 | 2.3257 | 0.26465 | 1.303 | 85.9243 | 1.1049 | 0.24418
| Benzene | 0.63293 | 56.357 | 0.66979 | 6.1621 | 0.090955 | 1.0952 | 95.6215 | 1.0336 | 0.65418
|  | 1 | 84.1414 |  | 10.0444 |  |  |  |  | 1
| T = | 351.2793 | K | 78.1293
| P = | 101.325 | kPa

## Summary
eta | n-propanol | isopropanol
1 | 0.275 | 0.18343
0.9 | 0.26613 | 0.18484
0.8 | 0.25761 | 0.1863
0.7 | 0.24941 | 0.18783
0.6 | 0.24153 | 0.18941
0.5 | 0.23395 | 0.19104
0.4 | 0.22665 | 0.19273
0.3 | 0.21961 | 0.19447
0.2 | 0.21284 | 0.19626
0.1 | 0.2063 | 0.19811
0 | 0.2 | 0.2
-0.1 | 0.1937 | 0.20189
-0.2 | 0.18762 | 0.20384
-0.3 | 0.18177 | 0.20583
-0.4 | 0.17612 | 0.20787
-0.5 | 0.17067 | 0.20995
-0.6 | 0.16541 | 0.21208
-0.7 | 0.16033 | 0.21425
-0.8 | 0.15541 | 0.21646
-0.9 | 0.15067 | 0.21871
-1 | 0.14607 | 0.22099